## 数据核对
光学系统结构参数采用教材第四章例子
| 核对方法 | 采用玻璃库CDGM-ZEMAX202111(202309)中的H-K9L和H-ZF2进行程序计算
| d、F、C光折射率可在Report的Prescription Data里看 Index/TCE Data；阿贝数在Materials Catalog 里查看Glass report | Glass |  |  | Nd（0.58756nm） | Vd | NC（0.65627） | NF（0.48613）
|  | H-K9L |  |  | 1.5168 | 64.1987 | 1.5143 | 1.5224
|  | H-ZF2 |  |  | 1.6727 | 32.1712 | 1.6666 | 1.6875
外部参数 |  | 设置：入瞳半径h=10mm或入瞳直径D=20mm |  |  | 物在无穷远时，视场角W=3度 |  |  | 物在有限远(500mm)时，输入物高y=26mm（0.7视场：18.2mm），孔径角U
|  | 波长 | 视场 | 孔径 | Zemax计算值（202111） | 软件计算值 | 相对误差 | Zemax计算值（202111） | 软件计算值 | 相对误差 | 置信度
焦距f’ | Pre data | d |  |  | 99.7183 | 99.7183 | 2.542e-05% | 99.7183 | 99.7183 | 2.542e-05% | 2%: 100%;0.1%:97.4%
理想像距l’（以透镜最后一面为参考） | LDE | d | 0 | 0 | 96.8322 | 96.8322 | 2.611e-05% | 121.5938 | 121.5938 | 3.278e-05%
| Longitudinal Aberration | C | 0 | 0 | 96.8935 | 96.8516 | 0.04319% | 121.691 | 121.6206 | 0.05787%
| Longitudinal Aberration | F | 0 | 0 | 96.8526 | 96.8925 | 0.04127% | 121.6221 | 121.6896 | 0.05549%
实际像位置（以透镜最后一面为参考） | Longitudinal Aberration | d | 0 | 1 | 96.8196 | 96.8041 | 0.01601% | 121.3172 | 121.3172 | 3.326e-05%
|  |  | 0 | 0.7 | 96.804 | 96.8196 | 0.01607% | 121.432 | 121.432 | 2.867e-05%
|  | C | 0 | 1 | 96.8496 | 96.8627 | 0.01348% | 121.372 | 121.3705 | 0.001214%
|  |  | 0 | 0.7 | 96.8507 | 96.9227 | 0.0743% | 121.5093 | 121.5078 | 0.001224%
|  | F | 0 | 1 | 96.9237 | 96.8498 | 0.07625% | 121.4574 | 121.4559 | 0.001243%
|  |  | 0 | 0.7 | 96.8636 | 96.8487 | 0.01547% | 121.5129 | 121.5114 | 0.001218%
像方主面位置lH’（以透镜最后一面为参考） | Pre data | d |  |  | 2.8861 | 2.8861 | 2.089e-06% | 2.8861 | 2.8861 | 2.089e-06%
出瞳距lp’（以透镜最后一面为参考） | Pre data | d |  |  | -4.2004 | -4.2004 | -0.0003235% | -4.2004 | -4.2004 | -0.0003235%
理想像高y0’ | Field Curv/Dist | d | 1 | 0 | 5.226 | 5.226 | 2.526e-05% | 6.4562 | 6.4562 | 3.179e-05%
|  | d | 0.7 | 0 | 3.6565 | 3.6565 | 2.543e-05% | 4.5193 | 4.5193 | 3.179e-05%
球差 | Longitudinal Aberration | d | 0 | 0.7 | -0.028132 | -0.028125 | -0.02702% | -0.16181 | -0.16181 | -0.003117%
|  |  | 0 | 1 | -0.012602 | -0.012601 | -0.009205% | -0.27661 | -0.27661 | -0.0001761%
位置色差 | Longitudinal Aberration | F-C | 0 | 0.7 | 0.01292 | 0.012928 | 0.05875% | 0.00362 | 0.0036269 | 0.1909%
|  |  | 0 | 1 | 0.07403 | 0.074029 | 0.0007294% | 0.0854 | 0.085364 | 0.04254%
|  |  | 0 | 0 | -0.04091 | -0.040914 | -0.008678% | -0.06895 | -0.068957 | -0.0106%
子午场曲xt’ | Field Curv/Dist | d | 1 | 0 | -0.48326 | -0.48333 | -0.01518% | -0.74809 | -0.74859 | -0.06735%
弧矢场曲xs’ | Field Curv/Dist | d | 1 | 0 | -0.22739 | -0.22739 | -8.795e-06% | -0.3508 | -0.3508 | -6.183e-05%
像散Δxts’ | Field Curv/Dist | d | 1 | 0 | -0.25587 | -0.25594 | -0.02868% | -0.39728 | -0.39779 | -0.1269%
实际像高 | Field Curv/Dist | F | 0.7 | 0 | 3.6561 | 3.6564 | 0.007597% | 4.519 | 4.5192 | 0.003107%
|  |  | 1 | 0 | 5.2252 | 5.2256 | 0.00757% | 6.4555 | 6.4557 | 0.003079%
|  | d | 0.7 | 0 | 3.6564 | 3.6561 | 0.007566% | 4.5192 | 4.519 | 0.003062%
|  |  | 1 | 0 | 5.2256 | 5.2252 | 0.007539% | 6.4557 | 6.4555 | 0.003034%
|  | C | 0.7 | 0 | 3.6565 | 3.6565 | 4.923e-06% | 4.5193 | 4.5193 | 1.306e-05%
|  |  | 1 | 0 | 5.2258 | 5.2258 | 4.975e-06% | 6.4559 | 6.4559 | 1.286e-05%
相对畸变 | Field Curv/Dist | d | 0.7 |  | -0.004204% | -0.004204% | 0% | -0.003851% | -0.003851% | 0%
|  |  | 1 |  | -0.008586% | -0.008586% | -0.0001165% | -0.007859% | -0.007859% | 0%
绝对畸变 | Field Curv/Dist | d | 0.7 |  | -0.0001537 | -0.0001537 | -1.223e-10% | -0.00017404 | -0.00017404 | 0%
|  |  | 1 |  | -0.0004487 | -0.0004487 | -5.638e-11% | -0.00050737 | -0.00050737 | -4.513e-11%
倍率色差 | Field Curv/Dist | F-C | 0.7 | 0 | -0.00044339 | -0.00044339 | -9.695e-12% | -0.00025808 | -0.00025808 | -1.899e-11%
|  |  | 1 | 0 | -0.00063182 | -0.00063181 | -0.001583% | -0.00036631 | -0.0003663 | -0.00273%
子午慧差（不考虑符号，绝对值正确即可） | Single Ray Trace | d | 0.7 | 0.7 | 0.0018277 | 0.0018277 | 0.001532% | 0.015036 | 0.015036 | 0.0002195%
| (aiming off) |  | 0.7 | 1 | 0.0021726 | 0.0021726 | 0.002531% | 0.032721 | 0.032721 | 0.0002323%
|  |  | 1 | 0.7 | 0.0026684 | 0.0026684 | 0.001536% | 0.021433 | 0.021433 | 0.0002333%
|  |  | 1 | 1 | 0.0032143 | 0.0032143 | 0.002551% | 0.046658 | 0.046658 | 0.0002315%
0.031966